## Results
Rank | Status | Switch_Parent_Node | Switch_Child_Node | TieNode_A | TieNode_B | TieDistance_m | TransferredLoad_kW | TieConductorSize_mm2 | TRA_Loading_Before% | TRB_Loading_Before% | TRA_Loading_After% | TRB_Loading_After% | TRA_MinVolt_V | TRB_MinVolt_V | Overall_MinVolt_V | Feasible | Error
| NG | 1 | 0 | 41 | 29 | 46.4 | 7.38 | 50 | 82.5 | 22.2 | 65.2 | 6113 | 221.9 | 6.9 | 6.9 | NO
| NG | 1 | 7 | 7 | 0 | 44.8 | 17.19 | 50 | 82.5 | 22.2 | 0.8 | 42.3 | 5.1 | 221.5 | 5.1 | NO
1 | OK | 1 | 28 | 26 | 9 | 45.4 | 11.08 | 50 | 82.5 | 22.2 | 56.9 | 35.3 | 220.8 | 218.8 | 218.8 | YES
| NG | 0 | 57 | 41 | 29 | 46.4 | 5.34 | 50 | 82.5 | 22.2 | 65.2 | 9.9 | 221.9 | 12.9 | 12.9 | NO
2 | OK | 7 | 5 | 5 | 0 | 58.9 | 10.2 | 50 | 82.5 | 22.2 | 58.9 | 34.1 | 220.7 | 223.7 | 220.7 | YES
| NG | 7 | 42 | 42 | 0 | 45.5 | 6.99 | 50 | 82.5 | 22.2 | [5 empty] | NO | TR_A sim: loading 758% (degenerate)
3 | OK | 28 | 27 | 26 | 9 | 45.4 | 9.59 | 50 | 82.5 | 22.2 | 60.3 | 33.5 | 220 | 220.8 | 220 | YES
| NG | 57 | 41 | 41 | 29 | 46.4 | 5.29 | 50 | 82.5 | 22.2 | 65.2 | 20.6 | 221.9 | 7.1 | 7.1 | NO
4 | ** OPTIMAL ** | 5 | 6 | 20 | 28 | 70.9 | 10.18 | 50 | 82.5 | 22.2 | 58.9 | 34 | 220.7 | 224.2 | 220.7 | YES
| NG | 42 | 29 | 29 | 27 | 46.8 | 6.88 | 50 | 82.5 | 22.2 | 2.7 | 30.1 | 6.9 | 223.7 | 6.9 | NO
5 | OK | 27 | 26 | 26 | 9 | 45.4 | 8.86 | 50 | 82.5 | 22.2 | 62 | 32.7 | 219.8 | 221.4 | 219.8 | YES
| NG | 41 | 40 | 40 | 18 | 47 | 5.29 | 50 | 82.5 | 22.2 | 65.2 | 2.5 | 221.9 | 6.3 | 6.3 | NO
6 | OK | 6 | 43 | 20 | 28 | 70.9 | 8.22 | 50 | 82.5 | 22.2 | 63.4 | 31.7 | 219.5 | 224.2 | 219.5 | YES
| NG | 29 | 30 | 30 | 25 | 47.2 | 5.27 | 50 | 82.5 | 22.2 | 0 | 28.3 | 5.2 | 223.5 | 5.2 | NO
7 | OK | 26 | 48 | 47 | 13 | 45.9 | 6.51 | 50 | 82.5 | 22.2 | 67.4 | 29.9 | 219.8 | 220.8 | 219.8 | YES
| NG | 40 | 36 | 36 | 21 | 47.1 | 3.85 | 50 | 82.5 | 22.2 | [5 empty] | NO | TR_B sim: loading 0.0% despite baseline 22.2% (degenerate)
8 | OK | 43 | 44 | 20 | 28 | 70.9 | 7.11 | 50 | 82.5 | 22.2 | 66 | 30.5 | 218.8 | 224.2 | 218.8 | YES
| NG | 30 | 31 | 32 | 24 | 47.2 | 4.78 | 50 | 82.5 | 22.2 | 0 | 27.8 | 8 | 223.1 | 8 | NO
| NG | 48 | 47 | 47 | 13 | 45.9 | 6.11 | 50 | 82.5 | 22.2 | 0 | 29.5 | 5.2 | 220.7 | 5.2 | NO
| NG | 36 | 35 | 34 | 22 | 47.2 | 2.83 | 50 | 82.5 | 22.2 | [5 empty] | NO | TR_B sim: loading 0.3% despite baseline 22.2% (degenerate)
9 | OK | 44 | 16 | 20 | 28 | 70.9 | 6.78 | 50 | 82.5 | 22.2 | 66.7 | 30.1 | 218.8 | 224.2 | 218.8 | YES
| NG | 31 | 32 | 32 | 24 | 47.2 | 4.28 | 50 | 82.5 | 22.2 | 110.6 | 27.2 | 15 | 223 | 15 | NO
10 | OK | 47 | 25 | 24 | 15 | 46.6 | 4.98 | 50 | 82.5 | 22.2 | 70.9 | 28.1 | 219.8 | 220.8 | 219.8 | YES
| NG | 35 | 34 | 34 | 22 | 47.2 | 1.27 | 50 | 82.5 | 22.2 | 68.5 | 12.2 | 222 | 6 | 6 | NO
11 | OK | 35 | 37 | 37 | 21 | 133.3 | 1.56 | 50 | 82.5 | 22.2 | 78.8 | 24.1 | 218 | 222.9 | 218 | YES
12 | OK | 16 | 17 | 20 | 28 | 70.9 | 3.73 | 50 | 82.5 | 22.2 | 73.8 | 26.5 | 218.3 | 224.3 | 218.3 | YES
13 | OK | 16 | 18 | 18 | 28 | 143.6 | 3.05 | 50 | 82.5 | 22.2 | 75.4 | 25.8 | 218.9 | 224.7 | 218.9 | YES
14 | OK | 25 | 24 | 24 | 15 | 46.6 | 4 | 50 | 82.5 | 22.2 | 73.2 | 27 | 219.8 | 220.4 | 219.8 | YES
15 | OK | 18 | 51 | 51 | 28 | 149.1 | 3.05 | 50 | 82.5 | 22.2 | 75.4 | 25.6 | 218.9 | 224.7 | 218.9 | YES
16 | OK | 24 | 23 | 23 | 16 | 47.6 | 2.86 | 50 | 82.5 | 22.2 | 75.8 | 25.7 | 219.8 | 220.3 | 219.8 | YES
17 | OK | 23 | 22 | 22 | 17 | 50.8 | 2.63 | 50 | 82.5 | 22.2 | 76.3 | 25.4 | 219.7 | 221 | 219.7 | YES

## Summary
Parameter | Value
TR_A (overloaded) | 45-011767
TR_B (available) | 64-021484
TR_A Rated kVA | 50
TR_B Rated kVA | 100
TR_A Baseline Loading% | 82.5
TR_B Baseline Loading% | 22.2
Total Scenarios Evaluated | 31
Feasible Scenarios | 17
--- Optimal Solution ---
Switch Parent Node | 5
Switch Child Node | 6
Tie Node (TR_A side) | 20
Tie Node (TR_B side) | 28
Tie Line Distance (m) | 70.9
Load Transferred (kW) | 10.18
TR_A Loading After (%) | 58.9
TR_B Loading After (%) | 34
Minimum Voltage (V) | 220.7