## Results
Rank | Status | Switch_Parent_Node | Switch_Child_Node | TieNode_A | TieNode_B | TieDistance_m | TransferredLoad_kW | TieConductorSize_mm2 | TRA_Loading_Before% | TRB_Loading_Before% | TRA_Loading_After% | TRB_Loading_After% | TRA_MinVolt_V | TRB_MinVolt_V | Overall_MinVolt_V | Feasible | Error
1 | ** OPTIMAL ** | 9 | 5 | 11 | 41 | 3.6 | 3.7 | 50 | 89.7 | 73.9 | 74.7 | 78.1 | 217 | 213.7 | 213.7 | YES

## Summary
Parameter | Value
TR_A (overloaded) | 51-002117
TR_B (available) | 24-011514
TR_A Rated kVA | 30
TR_B Rated kVA | 100
TR_A Baseline Loading% | 89.7
TR_B Baseline Loading% | 73.9
Total Scenarios Evaluated | 1
Feasible Scenarios | 1
--- Optimal Solution ---
Switch Parent Node | 9
Switch Child Node | 5
Tie Node (TR_A side) | 11
Tie Node (TR_B side) | 41
Tie Line Distance (m) | 3.6
Load Transferred (kW) | 3.7
TR_A Loading After (%) | 74.7
TR_B Loading After (%) | 78.1
Minimum Voltage (V) | 213.7