## Results
Rank | Status | Switch_Parent_Node | Switch_Child_Node | TieNode_A | TieNode_B | TieDistance_m | TransferredLoad_kW | TieConductorSize_mm2 | TRA_Loading_Before% | TRB_Loading_Before% | TRA_Loading_After% | TRB_Loading_After% | TRA_MinVolt_V | TRB_MinVolt_V | Overall_MinVolt_V | Feasible | Error
1 | ** OPTIMAL ** | 21 | 62 | 66 | 3 | 199.8 | 2.42 | 50 | 83.3 | 0 | 77.7 | 0 | 215.2 | 4.7542e+151 | 215.2 | YES

## Summary
Parameter | Value
TR_A (overloaded) | 57-008159
TR_B (available) | 34-002427
TR_A Rated kVA | 50
TR_B Rated kVA | 20
TR_A Baseline Loading% | 83.3
TR_B Baseline Loading% | 0
Total Scenarios Evaluated | 1
Feasible Scenarios | 1
--- Optimal Solution ---
Switch Parent Node | 21
Switch Child Node | 62
Tie Node (TR_A side) | 66
Tie Node (TR_B side) | 3
Tie Line Distance (m) | 199.8
Load Transferred (kW) | 2.42
TR_A Loading After (%) | 77.7
TR_B Loading After (%) | 0
Minimum Voltage (V) | 215.2